## Sheet1
类别 | 描述
检视规则 | 原理图需要进行检视，提交集体检视是需要完成自检，确保没有低级问题。
检视规则 | 原理图要和公司团队和可以邀请的专家一起进行检视。
检视规则 | 第一次原理图发出进行集体检视后所有的修改点都需要进行记录。
检视规则 | 正式版本的原理图在投板前需要经过经理的审判。
差分网络 | 原理图中差分线的网络，芯片管脚处的P和N与网络命令的P和N应该一一对应。
单网络 | 原理图中所有单网络需要做一一确认。
空网络 | 原理图中所有空网络需要做一一确认。
网格 | 1、原理图绘制中要确认网格设置是否一致。
2、原理图中没有网格最小值设置不一致造成网络未连接的情况。
网络属性 | 确认网络是全局属性还是本地属性
封装库 | 1、原理图中器件的封装与手册一致。
2、原理图器件是否是标准库的symbol。
绘制要求 | 原理图中器件的封装与手册一致。
指示灯 | 设计默认由电源点亮的指示灯和由MCU点灭的指示灯，便于故障时直观判断电源问题还是MCU问题
网口连接器 | 确认网口连接器的开口方向、是否带指示灯以及是否带PoE
网口变压器 | 确认变压器选型是否满足需求，比如带PoE
按键 | 确认按键型号是直按键还是侧按键
电阻上下拉 | 同一网络避免重复上拉或者下拉
OD门 | 芯片的OD门或者OC门的输出管脚需要上拉
匹配 | 高速信号的始端和末端需要预留串阻
三极管 | 三极管电路需要考虑通流能力
可测试性 | 在单板的关键电路和芯片附近增加地孔，便于测试
连接器防呆 | 连接器选型时需要选择有防呆设计的型号
仿真 | 低速时钟信号，一驱动总线接口下挂器件的驱动能力、匹配方式、接口时序必须经过仿真确认，例如MDC/MDIO、IIC、PCI、Local bus
仿真 | 电路中使用电感、电容使用合适Q值，可以通过仿真。
时序 | 确认上电时序是否满足芯片手册和推荐电路要求。
时序 | 确认下电时序是否满足芯片手册和推荐电路要求。
时序 | 确认复位时序是否满足芯片手册和推荐电路要求。
复位开关 | 单板按键开关设计，要防止长按按键，单板挂死问题，建议按键开关设计只产生一段短脉宽低电平。
复位设计 | 复位信号设计
（1）依据芯片要求进行上下拉
（2）确认芯片复位的默认状态
（3）Peset信号并联几十PF的电容滤波，优化信号质量。
（4）复位信号保证型号完整性。
复位 | 所有接口和光模块默认处于复位状态。
电平匹配 | 不同电平标准互连，关注电压、输入输出门限、匹配方式。
功耗 | 详细审查各个芯片的功耗设计，计算出单板各个电压的最大功耗，选择有一定余量的电源。
缓启 | 热插拔电路要进行缓启动设计
磁珠 | 小电压大电流（安培级）值电源输出端口的磁珠，需要考虑磁珠压降
连接器 | 板间电源连接器通流能力及压降留有预量
标识 | 扣板与母板插座网络标识是否一致，前后插卡连机器管脚信号要一一对应。
电平匹配 | 一驱多信号要根据仿真结果进行阻抗匹配，确定是否加始端或末端匹配电阻
匹配电平 | 原理图设计要关注厂家器件资料的说明，输入输出都会有明确的匹配要求。
二级管 | 使用在控制、检测、电源合入等电路中的二极管，必须考虑二极管反向漏电流是否满足设计要求。
MOS | CMOS器件未使用的输入/输出管脚需按照器件手册要求处理，手册未要求的必须与厂家确认处理方式。
温感 | 关键器件尤其的温度要进行监控
244/245 | 有上、下拉需要的信号在经过没有输出保持功能的总线驱动器后，需要在总线驱动器的输入、输出端加上下拉。
244/245 | 244/245如果不带保持功能，则必须将不用的输入管脚上下拉。
时钟 | 晶振管脚直接输出的信号禁止直接1驱多，多个负载会影响信号质量，建议采用1对1的方式。
时钟 | 晶体的xt-out和时钟驱动器相连需要0402串阻，阻值选择不能影响单板起震。
时钟 | 锁相环电路及参数的选取必须经过专项计算。
时钟 | 时钟环路滤波陶瓷电容优选NPO介质电容。
时钟 | 确认信号摆幅，jitter等是否超出器件要求。
时钟 | 确认时钟器件在中心频率、工作电压、输出电平、占空比、相位等各项指标上能完全满足要求。
DDR | DDR等存储器接口都要有时钟频率降额设计。
DDR | 对于可靠性要求较高的单板建议在RAM开发中满足ECC设计规则要求。
DDR | DDR的VTT电源滤波要做到Vtt电阻和绿宝电容的搭配。
PHY | MDC/MDIO采用一驱多的匹配方式，主器件经过串阻-》上拉电阻-》串阻到从器件，串阻要放置在两端。
PHY | 1对多的控制，PHY需要预留地址信号，用于控制。
PHY | CAM等芯片功耗根据访问条件和温度，功耗变化较大，设计时要要仔细查询器件手册，明确功耗和厂家芯片的关系。
PHY | 设备有光模块接口是，光模块内部串接10nf电容，链路不需要进行重复设计。
散热器 | 选择散热器时，要考虑到散热器的重量和与设备的结合方式。
I2C | 设备通过I2C进行互联时，可以使用芯片内I2C模块，也可以通过I2C模块。
电容 | 单板中射频相关部分设计的时候，需要旁路，滤波电容，针对不同的干扰频率要选择不同容值的滤波电容。
电容 | 电容并联设计时，要计算或通过仿真分析谐振点，避免可能会出现的谐振问题。
电容 | 滤波电容的设计要关注对控制管脚的影响。
电容 | 没有使用的管脚如何使用需要参考芯片手册和demo板的设计去关注这些管脚的设计是否合理。
特征阻抗 | 对PCB布线的特征阻抗有特殊要求时，需要在原理图或者给互连工程师的需求文档中进行特殊说明。
复位设计 | 关键功能器件应该预留独立的复位设计。
复位设计 | 很多Flash都有rst的管脚，为满足启动阶段的软件功能实现要求，在
射频滤波 | 视频放大器的电源设计时要添加合适的滤波电容，防止电源噪声对射频信号质量造成本良影响。
射频滤波 | 电源、功率电路设计是应用电需要考虑电阻的功率特性的选择。
可测试性 | 部分功能模块要保持可以长工状态，利于进行硬件测试。
射频电路 | 直流偏置电路是否需要使能控制，控制电压精度是否满足放大器的要求。
射频电路 | 保证前级可能输出的最大RF峰值功率小于后级级联器件的最大极限输入功率3dB左右，需要关注信号峰值和过冲对器件过功率的影响。
射频电路 | 射频器件功率放大器的中心散热焊盘在原理图上必须接地。
射频电路 | 具备on/off的射频器件功能，在off状态下隔离度有问题，隔离度影响收发的干扰情况，干扰信号需要保持在合理电平内，否则影响套片正常工作。
射频电路 | PA的RF发送端链路PA外围电路正价负反馈设计防止烧PA。
射频电路 | 射频接收电路，需要在接收机和套片之间预留PI型位置，调试接收灵敏度。
电源 | 确保所有的电源转换模块OCP/OVP点(过流保护点和过压保护点)设定正确
电源 | 电源的带负载能力是否足够，相数是否足够，能提供足够大的电流、功率給CPU,Chipset等（1相按最大20A计算，保守15A）
电源 | PWM单相频率范围是200K-600K；集成MOS的可以达到1MHz
电源 | 输入电容的Ripple current(参考2700mA)；电容Ripple Current小会导致电容发热，影响寿命
电源 | 输出电容的ESR是否足够小
电源 | 电容的耐压是否满足，同时满足降额
电源 | H-MOS导通时间短；L-MOS导通时间长
电源 | H-Side MOSFET要选择导通速度快的
电源 | L-Side MOSFET要选择Rds(on)低的
电源 | 线性电源的损耗P=Δv*i，一般，1颗LDO可承受的功率损耗Pmax*Junction=器件Temp，保证器件temp与环境Temp之和小于MOS的最大工作温度的80%。
电源 | 单板上同一电源和地名称要统一
电源 | 单相PWM driver 的BOOT Pin与phase端接0.1uF电容.核对BOOT电容，是否耐压值为50V。H-MOS导通之后，BOOT Pin电压达24V，Phase端12V。
电源 | H-side Gate上预留0ohm电阻，防止High side MOS因Vgs过大被击穿
电源 | Feedback电路设置是否准确；在电路上注释反馈电压计算公式。
电源 | GND和AGND电路要分开,但最后要通过一点进行连接。如果是chipset的 AGND电流很大，可直接与GND相连，不需要连接0OHM,否则通流不够。
电源 | PWROK的上拉要用对应的电源去上拉。
电源 | 有些模块线路copy过来后，需要注意AGND属性要更改，最好能赋予net名字,比如经常会遇到两个P1V1的AGND起的名字一样。
电源 | 确认电感封装，核对饱和电流是否满足电路需求。电感封装越大，过电流能力越强，电感的饱和电流应该大于电路的OCP电流。
电源 | 确认补偿线路，保证足够的穿越频率，以及相位裕度。
电源 | 核对LDO的最大压差是否满足器件的要求（输入的电压范围和输出的电压范围）
FPGA | 确认输入输出的逻辑电平是否正确；电平类型:GTL,OD,LVCMOS33、LVCOM25、LVDS等。确认芯片和CPLD/FPGA之间的逻辑电平是否匹配，避免两边电平不一致。
FPGA | CPLD的GPIO信号作为输出管脚控制时序时，需要将此Pin通过4.7K至10K电阻做下拉处理
FPGA | CPLD的JTAG接口需要连至Header上，注意Header的Pin脚定义符合烧录器要求，JTAG信号预留ESD保护电路。
FPGA | 空余的没有使用的GPIO Pin接到LED上，一般3-4个LED即可。
FPGA | 对于同一功能的GPIO尽量只选用同一个Pin（Reset信号除外）
FPGA | 不同bank的电平跟这个bank的VCCIO电平有关
FPGA | FPGA外接ROM时，需在原理图里面标注1,2,3顺序（顺序不对会出现烧录不了的问题）。确保信号连接之间接口电平是否正确，是否需要采用levelshift设计
FPGA | CPLD core电和IO电时序，一般要求core电要早于IO电，否则，输出信号需要加下拉电阻。（一般情况下core电都早于IO电压，Core起来之后IO状态就可以固定了。具体要求参考厂家器件资料）
FPGA | FPGA的MGT Bank如果不用时，RX信号需要接地处理。
FPGA | MGT Bank指可配置为高速接口的bank，例如xilinx的GTP，GTX接口bank，不用时要对RX信号处理
FPGA | 在原理设计期间必须向CPLD编程人员提供规范的CPLD需求文件
FPGA | 在CPLD需求文件必须指定每个管脚的输入和输出状态。
FPGA | 对于CPLD尽可能的少用时序逻辑，多使用组合逻辑，尽可能用简单逻辑代替复杂逻辑
FPGA | 设计人员提供的逻辑需求要避免竞争和冒险，即用CPLD输出的信号做其他逻辑的输入判定
FPGA | 有支持I2C的设计需求，要事先规划好系统I2C拓扑，在芯片选型时要考虑预留逻辑空间。（BMC如果I2C资源够用，CPLD单独占用一组I2C总线）
连接器 | 高速连接器的带宽要按照1.5-2倍选择
连接器 | 确认connector在PCB上的Pin定义方式
连接器 | 两块对插板connector的对应Pin脚信号定义是否一致，对于多块单板互连，需要确认对应连接器的物理位置是否正确。
连接器 | 根据板厚来确定是否可以选用焊接件和压接器件
连接器 | 一般连接器应注意母端有长短针，因此需母端定义电源和GND
连接器 | 高速信号连接器，高速信号周围的GND Pin一定接地
连接器 | 高速信号连接器，定义信号时，注意TX，RX在连接器上的分布，避免TX/RX混在一起（避免cross talk）
连接器 | 作为一个由两个连接器拼成的接口，需选择同一厂商，同一类型连接器
连接器 | SMD连接器选择时，其上面要有一个平面，便于工程的高速机吸嘴吸取不易脱落。Packing优先选择盘装，不用管状的。
连接器 | 尽量能够统一为焊接器件或压接器件
连接器 | 注意管脚长度的选择
连接器 | 在进入layout布局之前务必提供各连接器位置顺序图
连接器 | 连接器选型时尽可能选择通用的物料（两家以上Source的），保证一定的可替代性
连接器 | 连接器选型时需要考虑PCB的厚径比（不能超过10:1）
连接器 | 网口连接器选择时要关注连接器颜色，颜色不同会影响产品的外观感知。
连接器 | 对于不同速率、种类的接口，如10GE、GE口、FE口、控制口、调试口的鞥可以通过面膜不同颜色进行区分。
连接器 | 连接器选择时需要关注是否有定位管脚，没有定位管脚生产加工时可能会出现偏位。
连接器 | 连接器选择时需要关注引脚长度和PCB板厚的关系，引脚过长在单板生产加工完成时需要减脚处理，引脚过短（如定位管脚）在单板加工时会出现上翘等现象。
时钟 | clock signal（除differential Signal外），要预留可调节EMI 的电容位置，一般为10pF.
时钟 | PCI-E2.0 slot的clock signal 建议与控制芯片同源。
时钟 | 当Clockgen或Clock Buffer使用SYS供电时，应注意网卡、CPLD等芯片的时钟信号是否需要单独的时钟源
时钟 | 所有Clockgen和Clock Buffer的SMbus接口上拉的电压应与IC的供电一致
时钟 | 当晶振或clock buffer输出的电平和IC需要的电平不一致时需要加AC耦合和阻抗匹配电路，同时要注意SWING和CROSSPOINT设置是否正确。
时钟 | 注意Ossilater的clock信号输出电平，如果是LVPECL，外部需要加对地150ohm电阻。对于发射级耦合逻辑电路，需要在外围提供地回流路径。
时钟 | CPU的晶振应尽量排布在晶振输入引脚附近。无源晶振要加几十皮法的电容；有源晶振可直接将信号引至CPU的晶振输入脚。