## BomNewSheet
Value | 说明 | PCB DECAL | 表贴 | 直插 | Manufacturer | 参考编号 | 数量
ML1220-F1AN | 带焊脚（两边贴片） | ML1220-F1AN | √ |  | 松下 | BAT1 | 1
2.2uF/16V | 钽电解/20% | 3216T | √ |  | AVX | C1 | 1
0.1uF |  | 0603C | √ |  | 国巨 | C2-4 C18 C22-23 C32 C34 C36 C45 C49-50 C52 C54 C58 C62 C75 C148 C174 | 19
12pF | 陶瓷/25V以上/10% | 0603C | √ |  | 国巨 | C5-6 | 2
33uF/10V | 钽电解/10% | 3216T | √ |  | AVX | C7 C147 | 2
2.2uF | 陶瓷/25V以上/10% | 603 | √ |  | 国巨 | C8 C192 | 2
0.1uF | 陶瓷/25V以上/10% | 603 | √ |  | 国巨 | C9-11 C13 C15-16 C44 C56 C61 C107 C195 C60 | 12
1uF/16V | 钽电解/20% | 3216T | √ |  | AVX | C12 | 1
10uF/16V | 钽电解/20% | 3216T | √ |  | AVX | C14 | 1
33uF/16V | 钽电解/20% | 3528T | √ |  | AVX | C17 C19 C21 C25 C28-31 C37-40 C46-48 | 15
0.01uF | 陶瓷/25V以上/10% | 0603C | √ |  | 国巨 | C20 C41-43 C146 | 5
33uF/10V | 钽电解/20% | 3528T | √ |  | AVX | C26 C51 C53 C24 | 4
10uF | 陶瓷/6.3V以上/10% | 603 | √ |  | 国巨 | C27 C59 | 2
10uF/16V | 钽电解/20% | 3216T | √ |  | AVX | C33 C35 C145 | 3
10uF/10V | 钽电解/10% | 3216T | √ |  | AVX | C55 C57 C64-65 C77 | 5
33uF/25V | 钽电解/10% | 6032T | √ |  | AVX | C106 | 1
0.01uF | 陶瓷/25V以上/10% | 603 | √ |  | 国巨 | C111 | 1
12pF | 陶瓷/25V以上/10% | 603 | √ |  | 国巨 | C196-197 | 2
DM3AT-SF-PEJM5 | 1.1mm节距 8针(1行) 直角 表面安装 母 存储卡连接器, 焊接端接 | SDCARD | √ |  | Hirose | CN1 | 1
B5819 |  | 3-2A1A | √ |  | 江苏长电 | D1 D6 D8-10 D16 | 6
RED |  | LED0805 |  |  |  | D3-5 D7 | 4
B5819 |  | SOD-123 | √ |  | 江苏长电 | D14 | 1
MMZ0603S121CT000 |  | 0603F | √ |  | TDK | FB2 | 1
CBG100505U121T | 120/25%@100M 0.5R@DC | 0603F | √ |  | TDK | FB9 | 1
USB母座 |  | USBA-M-TM |  |  |  | J9 | 1
ADG1613BRUZ |  | TSSOP16/PG0.65/WG7.9/L5.1 | √ |  | ADI | K1 | 1
ACM2012E-670-2P-T00 | 共模电感 | 2012 | √ |  | TDK | L1 L5 | 2
VLCF4020T-100MR85 | 功率电感/10uHm/L4.4-5X5 | L4.4-4X4 | √ |  | TDK | L14 | 1
IRLML2803 | 30V/1.2A/0.25R NMOS | SOT23 | √ |  | IR | Q1-2 Q5-16 Q19-26 | 22
IRLML5203 | 30V/3A PMOS | SOT23 | √ |  | IR | Q3 Q18 | 2
ESDALC6V1P3 |  | SOT-663 | √ |  | ST | Q4 | 1
AO3400 | 30V/1.2A/0.25R NMOS | SOT23 | √ |  | IR | Q17 | 1
0R | 0.01 | 0603R |  |  | 国巨 | R1-2 R93 | 3
500R | 0.01 | 0603R |  |  | 国巨 | R3 R6 | 2
10K | 0.01 | 0603R |  |  | 国巨 | R4 R7-8 R12-15 R23 R33 R37 R47-48 R51 R59 R98 R20 R178 | 17
10R | 0.01 | 0603R |  |  | 国巨 | R5 | 1
100K | 贴片电阻/1% 1/16W | 603 | √ |  | 国巨 | R9 R26 R49 R54 R56 R58 R61 R63 R65 R67 R69 R71 R73 R75 R77 R79 R83 R85 R87 R89 R100 R111 R197 R200 | 24
200K | 0.01 | 0603R |  |  | 国巨 | R17 R28 R32 R36 R39 R42 | 6
49.9K | 0.01 | 0603R |  |  | 国巨 | R18 R29 R34 R43 | 4
100R | 0.01 | 0603R |  |  | 国巨 | R19 R31 R35 R41 R44 | 5
110K | 贴片电阻/1% 1/16W | 603 | √ |  | 国巨 | R21 | 1
12K | 贴片电阻/1% 1/16W | 603 | √ |  | 国巨 | R22 | 1
100R | 贴片电阻/1% 1/16W | 603 | √ |  | 国巨 | R24 R27 R53 R55 R57 R60 R62 R64 R66 R68 R70 R72 R74 R76 R78 R82 R84 R86 R88 R99 R108 R110 R198-199 | 24
10K | 贴片电阻/1% 1/16W | 603 | √ |  | 国巨 | R25 R139 | 2
6.65k | 0.01 | 0603R |  |  | 国巨 | R30 | 1
20K | 0.01 | 0603R |  |  | 国巨 | R38 | 1
30K | 0.01 | 0603R |  |  | 国巨 | R40 | 1
10R | 贴片电阻/1% 1/16W | 603 | √ |  | 国巨 | R50 | 1
1K | 0.01 | 0603R | √ |  | 国巨 | R52 R90-91 R94 | 4
4.7K | 0.01 | 0603R |  |  | 国巨 | R95 | 1
100K | 0.01 | 0603R |  |  | 国巨 | R96 | 1
1M | 0.01 | 0603R |  |  | 国巨 | R97 | 1
30.9K | 0.01 | 0603R | √ |  | 国巨 | R177 | 1
SIP-1A05 |  | SIP-1A05 |  |  |  | U1 U4 U6 U10-11 U14-21 U23-24 U26 U28-30 U33 | 20
三点按键 |  | KEY_3 |  |  |  | U2 | 1
ADG417BR |  | SOIC8-PG1.27-W7.6-L4.8 | √ |  | 亚德诺半导体 | U3 | 1
AMS1117-3.3 |  | SOT223 | √ |  |  | U5 | 1
OP262HRU |  | TSSOP-8 | √ |  | 亚德诺半导体 | U7 | 1
INA128UA |  | SOIC8-PG1.27-W7.6-L4.8 | √ |  | TI | U8 | 1
STM32F407VGT6 | MCU_168M/LQFP100 | LQFP100-PG0.5-W14-L14 | √ |  | ST | U9 | 1
REF196GRUZ-REEL7 |  | TSSOP-8 | √ |  | ADI | U12 | 1
LM828M5 |  | SOT-23-5 | √ |  | TI | U13 | 1
LMR62014XMF | I2.7/14V 升压电源/O20V | DBV(R-PDSO-G5) | √ |  | TI | U22 | 1
AMS1117-5.0 |  | SOT223 | √ |  |  | U25 | 1
LM393M |  | SOIC8-PG1.27 | √ |  | NATIONAL | U31 | 1
OP2177 |  | SOIC8-PG1.27 | √ |  | 亚德诺半导体 | U32 | 1
12M |  | XV5X3.2 |  |  |  | Y1 | 1
XD_32.768KHz | 无源贴片/2P | XD3215 | √ |  | 泰艺 | Y3 | 1