## Sheet1
网络名 | 作用 | 连接到 | 模块
BT_RX | 蓝牙读取端口 | CC2541（蓝牙） | B+W
BT_TX | 蓝牙写端口 | CC2541（蓝牙） | B+W
WIFI_TX | 无线写端口 | HF-LPT200-1（无线） | B+W
WIFI_RX | 无线读端口 | HF-LPT200-1（无线） | B+W
DAC_LV |  | VCC_LV | APOWER
AD_LINA |  |  | SEND
AD_LINB |  |  | SEND
DAC_HV |  | LMR62014XMF（升压电源） | HPOWER
AD_BAT |  |  | CHARGE
AD_+5V |  |  | APOWER
AD_+11.3V |  |  | HPOWER
AD_COMM | 可能是高电压输出使能信号 |  | APOWER
BT_WAKE | 蓝牙唤醒使能信号 | CC2541（蓝牙） | B+W
SCANNER_PWREN | 可能是扫描使能信号 |  | SCAN
MCU_TRIGGER |  |  | SCAN
485_TX |  | P1.65/5.5V 双异或门 | 485+FLASH+SD
485_RX |  | P1.65/5.5V 双异或门 | 485+FLASH+SD
485_SW |  | P1.65/5.5V 双异或门 | 485+FLASH+SD
SCANNER_RXD |  | 下连接器 | SCAN
SCANNER_TXD |  | 下连接器 | SCAN
LED1 | LED1使能端口 | LED | CPU
LED2 | LED2使能端口 | LED | CPU
FALL |  | LM211PW电压比较器 | RECIVE
RISE |  | LM211PW电压比较器 | RECIVE
485_S |  | P1.65/5.5V 双异或门 | 485+FLASH+SD
TF_SCK |  | 储存卡连接器 | 485+FLASH+SD
TF_MISO |  | 储存卡连接器 | 485+FLASH+SD
TF_MOSI |  | 储存卡连接器 | 485+FLASH+SD
TF_CS |  | 储存卡连接器 | 485+FLASH+SD
FLASH_SCLK |  | 双接口FLASH | 485+FLASH+SD
FLASH_MOSI |  | 双接口FLASH | 485+FLASH+SD
BT_LED |  | LED | B+W
BT_EN |  |  | B+W
IO_WIFI_PWEN |  | 无线 | B+W
WIFI_RELOAD |  | 无线 | B+W
SCL |  | 电池电压电流测量芯片 | CHARGE
SDA |  | 电池电压电流测量芯片 | CHARGE
AL/CC |  | 电池电压电流测量芯片 | CHARGE
WIFI_READY |  | 无线 | B+W
WIFI_LINK |  | 无线 | B+W
WIFI_REST |  | 无线 | B+W
FALSH_CS |  | 双接口FLASH | 485+FLASH+SD
FLASH_RST |  | 双接口FLASH | 485+FLASH+SD
FLASH_WP |  | 双接口FLASH | 485+FLASH+SD
BLASTER_TX |  | P1.65/5.5V 二选一 | KEY
CON_TX |  | P1.65/5.5V 二选一 | KEY
IO_TR_SW |  | 场效应管 | SEND
CHARGE_STAT |  |  | CHARGE
LCD_DIMM |  | I2.7/5.5V LED驱动DC/DC | LCD
485_EN |  | 3.3V RSS22/RS485 驱动 | 485+FLASH+SD
OUT_5VSINGEL |  | 瞬态抑制对管/6.1V | CPU
CLK_MCU_12M |  | 时钟输入 | CPU
SWCLK |  |  | CPU
SWDIO |  |  | CPU
CPU_PW |  |  | CPU
DP |  | SDCW2012-2-371TF | USB+SOUND
DM |  | SDCW2012-2-371TF | USB+SOUND
IO_6.7V_SW |  |  | APOWER
IO_LEDS |  |  | KEY
GPS_REST |  |  | GPS
IO_PROTECT |  |  | SEND
IO_GPSPW_EN |  |  | GPS
GPS_TX |  |  | GPS
GPS_PPS |  |  | GPS
LCDC_TE |  | SSD1963QL9 | LCD
IO_DOUBLE |  | P2/5.5V 四路双输入或非门 | KEY
IO_DOUBLE_KEY2 |  | P2/5.5V 单路2输入或非门 | KEY
IO_DOUBLE_KEY1 |  | P2/5.5V 单路2输入或非门 | KEY
PWM_SOUND |  | 5V/3W音频功放 | USB+SOUND
FSMC_A0 |  | LCD | LCD
IO_LCDC_RST |  | LCD | LCD
KEY_OUT2 |  |  | KEY
KEY_OUT1 |  |  | KEY
KEY_OUT0 |  |  | KEY
KEY_IN3 |  |  | KEY
KEY_IN2 |  |  | KEY
KEY_IN1 |  |  | KEY
KEY_IN0 |  |  | KEY
KEY_3 |  |  | KEY
KEY_1 |  |  | KEY
IO_6.7V_EN |  | I2.7/14V 升压电源/O20V | APOWER
IO_HV_EN |  | I2.7/14V 升压电源/O20V | HPOWER
IO_6.7OVER |  | 双电源模拟开关复用器 | APOWER
GPS_OFF |  |  | GPS
IO_MOTO_EN |  |  | USB+SOUND
IO_I_TEST |  | 3.3V/5V 0,5R CMOS SPDT | ITEST
FSMC总线 |  |  | LCD
IO_SOUND_EN |  |  | USB+SOUND
HV_ENABLE |  |  | KEY
ADJUST_G |  |  | RECIVE
FSMC_NOE |  |  | LCD
HV_SW |  |  | SEND
5V_EN |  |  | HPOWER,APOWER
IO_KEY_PW |  | I2.7/26V 开关机按键控制 | CHARGE
IO_PW_STATUS |  |  | CHARGE
GPS_RX |  |  | GPS
FSMC_NE1 |  |  | LCD
IO_PW_KILL |  | I2.7/26V 开关机按键控制 | CHARGE
FSMC_NWE | 读写使能 | LCD | LCD
IO_USB_GETIN |  |  | USB+SOUND
IO_PW_INT |  | I2.7/26V 开关机按键控制 | CHARGE
LOW_I2 |  | 3.3V/5V 0,5R CMOS SPDT | ITEST
LOW_I1 |  | 3.3V/5V 0,5R CMOS SPDT | ITEST
AD_+6.7V |  |  | APOWER
VBAT |  |  | GPS
VCC_REF3.3V |  |  | DPOWER
CPU_PW