## Sheet1
Value | 说明 | PCB DECAL | 直插 | 表贴 | Manufacturer | 参考编号 | 数量
ADG849YKSZ | 3.3V/5V 0,5R CMOS SPDT | SC70 |  | √ | ADI | A1 | 1
ADG1613BRUZ | 3.3V/5V/12V 1R SPST | TSSOP16-PG0.65-W7.9-L5.1 |  | √ | ADI | K1-2 | 2
0.01uF | 陶瓷/25V以上/10% | 0402C |  | √ | 国巨 | C18 C37 C39 C44-45 | 5
0.1uF | 陶瓷/25V以上/10% | 0402C |  | √ | 国巨 | C1 C3-7 C14-15 C17 C21-22 C24 C26-27 C30-31 C35 C38 C43 C46 | 20
10uF | 陶瓷/25V以上/10% | 0402C |  | √ | 国巨 | C16 C34 C47 | 3
12pF | 陶瓷/25V以上/10% | 0402C |  | √ | 国巨 | C12-13 C19-20 | 4
2.2uF | 陶瓷/25V以上/10% | 0402C |  | √ | 国巨 | C36 | 1
NC | 陶瓷/25V以上/10% | 0402C |  | √ | 国巨 | C41-42 | 2
10uF/16V | 钽电解/10% | 3216T |  | √ | AVX | C48 | 1
33uF/16V | 钽电解/10% | 3216T |  | √ | AVX | C2 C23 C25 C28-29 C32-33 C40 | 8
CH374T |  | SSOP20 |  | √ | 沁恒 | U3 | 1
不需要焊接 |  | SIP-1-2.54-1.6 |  |  |  | J7 | 1
不需要焊接 |  | SIP2-TM-5.1-8.0X10.5-1.6A |  |  |  | J3 J6 | 2
不需要焊接 |  | DIP4-2.0-5.08-11.08 |  |  |  | J1-2 J4 | 3
B5819 |  | SOD-123 |  | √ |  | D1 D6 | 2
RD8.2FM | 稳压管 | SMA |  | √ | NEC | D4-5 | 2
ESDA17-5SC6 | 5路ESD瞬态抑制二极管/17V | SOT23-6L |  | √ | ST | U5 | 1
CBG100505U121T |  | 0402R |  | √ | TDK | FB1-8 S9 | 9
SWPA4030S220MT | Power Inductor 22uH /4030 | L4.4-4X4 |  | √ | Sunlord | L1-3 | 3
ACM4520-421-2P-T000 | 共模电感 | L4.7W4.5 |  | √ | TDK | S5 | 1
17-21-R7C-A0N1P2B0C-3T-AM | 红色高亮 | LED0402 |  | √ | 亿光 | D2-3 D8-9 | 4
LM828M5 | P1.8/5.5V 电源逆变转换器 | SOT-23-5 |  | √ | TI | U4 | 1
ML1220-F1AN | 带焊脚（两边贴片） | ML1220-F1AN |  | √ | 松下 | M1 | 1
IRLML2803 | MOSFET-N | SOT23 |  | √ | IR | Q2-3 Q6 | 3
IRLML5203 | MOSFET-P | SOT23 |  | √ | IR | Q4-5 Q7 | 3
OP262HRU | P2.7/12V 双运放 | TSSOP-8 |  | √ | ADI | U1 U7 | 2
OY_12M | 有源/4P | OY_2.5_2 |  | √ | 泰艺 | Y1 | 1
0R | 贴片电阻/1% 1/16W | 0402R |  | √ | 国巨 | R43 R45 | 2
100K | 贴片电阻/1% 1/16W | 0402R |  | √ | 国巨 | R7 R9 R13 R23 R25-27 R36-37 R39 R42 R48 R64-65 R68 R71-72 | 17
100R | 贴片电阻/1% 1/16W | 0402R |  | √ | 国巨 | R8 R10-12 R15 R60 R62 R66 | 8
10K | 贴片电阻/1% 1/16W | 0402R |  | √ | 国巨 | R2-3 R5-6 R56-57 R63 R69-70 R73 | 10
10R | 贴片电阻/1% 1/16W | 0402R |  | √ | 国巨 | R4 R32-33 R38 R40-41 R47 R55 R61 R76 | 10
11K | 贴片电阻/1% 1/16W | 0402R |  | √ | 国巨 | R22 | 1
150K | 贴片电阻/1% 1/16W | 0402R |  | √ | 国巨 | R20 R34 | 2
1K | 贴片电阻/1% 1/16W | 0402R |  | √ | 国巨 | R1 | 1
20.3K | 贴片电阻/1% 1/16W | 0402R |  | √ | 国巨 | R35 R77 | 2
200K | 贴片电阻/1% 1/16W | 0402R |  | √ | 国巨 | R16 | 1
20K | 贴片电阻/1% 1/16W | 0402R |  | √ | 国巨 | R29 R31 R50 R59 R75 | 5
30.9K | 贴片电阻/1% 1/16W | 0402R |  | √ | 国巨 | R58 R74 | 2
4.7K | 贴片电阻/1% 1/16W | 0402R |  | √ | 国巨 | R17-18 | 2
47K | 贴片电阻/1% 1/16W | 0402R |  | √ | 国巨 | R24 | 1
49.9K | 贴片电阻/1% 1/16W | 0402R |  | √ | 国巨 | R19 | 1
49.9R | 贴片电阻/1% 1/16W | 0402R |  | √ | 国巨 | R67 | 1
57.6K | 贴片电阻/1% 1/16W | 0402R |  | √ | 国巨 | R21 | 1
80.6K | 贴片电阻/1% 1/16W | 0402R |  | √ | 国巨 | R28 R30 R49 | 3
OR | 贴片电阻/1% 1/16W | 0402R |  | √ | 国巨 | R14 | 1
STM32F103RCT6 | MCU | LQFP-64 |  | √ | ST | U6 | 1
DS-1位 2.54mm 平拨 | 拨码开关 一位2.54mm | SW-TH | √ |  |  | S1 | 1
* | 测试点/不焊 | TEST-0.88-S |  |  |  | +5V -5V 3V3 AGND COM_OUT DGND INPUT_I I_TX | 8
TPS62160DGK |  | MSOP8-0.65-W6.4-L3.1 |  | √ | TI | P1-3 | 3
32.768KHz |  | XD3215 |  | √ | 泰艺 | U2 | 1
24M | 无源4脚 | CO4-5.0X3.2-S |  |  |  | Y2 | 1
不需要焊接 |  | DIP4-2.0-5.08-11.08 |  |  |  | J1 | 1
不需要焊接 |  | DIP4-1.8-1.1 |  |  |  | J2 | 1
ESDALC6V1P3 | 瞬态抑制对管/6.1V | SOT-663 |  |  | ST | Q1 | 1
ACM2012E-670-2P-T00 | 共模电感 | 2012 |  | √ | TDK | S3 | 1
USB座 | 直插，母座，卧式 | USBA-M-TM |  |  |  | J3 | 1